## TSOC_GROVEY_ONE_bom
Qty	Value	Device	Package	Parts	Seeed Pt#	Digikey #	Digikey $/ea	MOQ	# have
9	100nf	CERAMIC-100NF-50V-10%-X7R(0603)	C0603	C1, C2, C4, C6, C7, C9, C10, C12, C13	302010138	490-1524-2-ND	$0.00368	4000	3736
1	470Pf	CERAMIC-100NF-50V-10%-X7R(0603)	C0603	C8	302010138	1276-1168-2-ND	$0.00451	4000	Minireel 467
2	10uf	CERAMIC-10UF-10V-10%-X5R(0603)	C0603	C3, C5	302010103	490-10474-2-ND	$0.02688	4000	6
1	22uF	CAP-1206	EIA-1206	C11		478-9946-1-ND	$0.38520	25	Minireel 188
8	1K 1/10W	SMD-RES-1K-5%-1/10W(0603)	R0603	R1, R4, R5, R7, R8, R9, R10, R11	301010291	RMCF0603JT1K00	$0.00158	5000	4922
2	2.2K	SMD-RES-2.2K-5%-1/10W(0603)	R0603	R2, R3	301010124	RMCF0603JT2K20TR-ND	$0.00158	5000	4872
1	10K 1/10W	SMD-RES-10K-5%-1/10W(0603)	R0603	R6	301010293	RMCF0603JT10K0TR-ND	$0.00158	5000	4864
1	120OHM-500MA	SMD-FERRITE-CHIP-120-OHM-500MA(0603)	L0603	L1	303030001
1	16MHZ	SMD-RESONATOR-16MHZ-15PF-0.5%-40R(3P-3.2X1.3MM)	X3-SMD-3.6X1.3X0.8MM	X1	306030002	490-1198-1-ND	$0.48	1	5
1	GREEN-0603	SMD-LED-CLEAR-GREEN(0603)	LED-0603	LED1		475-3118-1-ND	$0.35	1	15
1	RED-0603	SMD-LED-CLEAR-RED(0603)	LED-0603	LED2	304090043	475-2506-1-ND	$0.35	1	8
1	MIC5219 3.3V	V_REG_MIC52193.3V	SOT23-5	U1		576-1281-1-ND	$0.89	1	30
1	ATMEGA328	ATMEGA168	TQFP32-08	U2		ATMEGA328P-AURCT-ND	$3.81	1	4
1	TSOC-PCB-SINGLE	TSOC-PCB-SINGLE	TSOC-BB-BRD-DIM	PCB			$4.00

2	F12X1	CONN HEADER FEM 12POS.1' SGL TIN	F12X1	J7, J8	S6100-ND	S6100-ND	$0.98	1	12
4	4P-2.0-90D	GROVE-Universal CONNECTOR-DIP-90D(4P-2.0)	HW4-2.0-90D	AIO, I2C, SPI, UART	320110034	SEEED110990037
1	6p-2.54	DIP-BLACK-MALE-HEADER(6P-2.54)	H6-2.54	J4	320020078